## Sheet1
Anexo II Custos-padrão máximos por tecnologia definidos pela DGEG
Tipo de intervenção | Descrição da solução técnica | Caraterística dos elementos | Custo unitário máximo | Vida útil | Coeficiente de transmissão térmica | Taxa de comparticipação Fundo Ambiental | Limite | uso final
|  |  | (€/m2) | (anos) | (U-Value) | (%) | (euros)
Envolvente opaca [1] | Aplicação de isolamento térmico contínuo em paredes (ETICS) com EPS 100 (condutiv= 0,042 (W/m.ºC): | Até 80 mm de isolamento | 41 | 25 | 0.455 | 65 | 4500 | -
| Aplicação de isolamento térmico contínuo em paredes (ETICS) com EPS 150 condutiv= 0,042 (W/m.ºC): | Até 80 mm de isolamento | 44.9 | 25 | 0.455 | 65 | 4500 | -
| Aplicação de isolamento térmico no pavimento com EPS 150 (condutiv= 0,042 (W/m.ºC): | Até 100 mm de isolamento | 13.5 | 25 | 0.32 | 65 | 4500 | -
| Aplicação de isolamento térmico na cobertura com EPS 150 (condutiv= 0,042 (W/m.ºC): | Até 100 mm de isolamento | 13.5 | 25 | 0.365 | 65 | 4500 | -
| Aplicação de isolamento térmico na cobertura com lajetas térmicas XPS | Até 100 mm de isolamento | 25 | 25 | 0.326 | 65 | 4500 | -
Envolvente envidraçada | Substituição de vãos envidraçados por soluções mais eficientes com caixilharia de PVC | -- | 260 | 35 | 2.7 | 85 | 1500 | -
| Substituição de vãos envidraçados por soluções mais eficientes com caixilharia de alumínio com corte térmico | -- | 380 | 35 | 2.5 | 85 | 1500 | -
| Dispositivos de sombreamento (estore veneziano ou equivalente) | -- | 100 | 10 |  | - | - | -
Tipo de intervenção | Descrição da solução técnica | Caraterística dos equipamentos | Custo unitário máximo | Vida útil | Eficiência | Taxa de comparticipação Fundo Ambiental | Limite
|  |  | (€/equipamento) | (anos) |  | (%) | (euros)
AQS e Climatização | Esquentador compacto, ventilado e estanque (adequado para apoio ao solar térmico) | Até 18 litros/min | 450 | 15 | 0.88 |  |  | AQS
| Esquentador de alta capacidade | Até 27 litros/min | 1400 | 15 | 0.88 | - | - | AQS
| Termoacumulador elétrico 2 kW | 75 litros | 175 | 20 | 0.97 | - | - | AQS
| Caldeira mural convencional a gás | Até 35 kW | 1750 | 20 | 0.88 | - | - | AQS/heating/cooling
| Caldeira mural de condensação | Até 30 kW | 2250 | 20 | 1.05 | - | - | AQS/heating/cooling
| Caldeira mural de condensação | Até 45 kW | 3200 | 20 | 1.05 | - | - | AQS/heating/cooling
| Caldeira mural de condensação | Até 65 kW | 4100 | 20 | 1.05 | - | - | AQS/heating/cooling
| Bomba de calor ar-água (unidade exterior/unidade interior) AQS | Até 5 kWe | 3750 | 15 | 3.69 | 85 | 2500 | AQS/heating/cooling
| Caldeira mural com radiadores constituídos por elementos | 30-65 kW | Custo caldeira + 15€/elemento | 20 | 1.05 | 85 | 2500 | AQS/heating
Tipo de intervenção | Descrição da solução técnica | Potência instalada | Custo unitário máximo | Vida útil | eficiencia | Taxa de comparticipação Fundo Ambiental | Limite | uso final
|  |  | (€/kWp) | (anos) |  | (%) | (euros)
Painéis solares térmicos para produção de AQS | Sistema solar térmico até 12 m2
| Sistema solar de circulação forçada (kit), incluindo depósito 500 l, acessórios e tubagem, instalação, testes e transportes | 3 coletores / 6 m2 | 6100 | 15 | 0.6 | 85 | 2500 | AQS
| Sistema solar de circulação forçada (kit), incluindo depósito 500 l, acessórios e tubagem, instalação, testes e transportes | 4 coletores / 8 m2 | 6900 | 15 | 0.6 | 85 | 2500 | AQS
| Sistema solar de circulação forçada (peças), incluindo depósito 500 l, acessórios e tubagem, instalação, testes e transportes | 6 coletores / 12 m2 | 9400 | 15 | 0.6 | 85 | 2500 | AQS
Sistema solar térmico acima de 12 m2
| Sistema solar de circulação forçada (peças): coletor | 1 coletor de 2 m2 | 1000 | 15 | 0.6 | 85 | 2500 | AQS
| Sistema solar de circulação forçada (peças): capacidade adicional do depósito (inclui aumento de capacidade do vaso de expansão e do grupo de circulação) | +500 litros | 3000 | 15 | 0.6 | 85 | 2500 | AQS
Sistema Solar fotovoltaico
Sistemas de produção de energia elétrica | Módulos fotovoltaicos com estrutura e inversor | Até 1,5 kWp | 2000 | 25 | 0.15 | 85 | 2500 | Electricidade
| Sistema Solar fotovoltaico | Mais de 1,5 a 20 kWp | 1700 | 25 | 0.15 | 85 | 2500 | Electricidade
| Sistema Solar fotovoltaico | Mais de 20 kWp | 1400 | 25 | 0.15 | 85 | 2500 | Electricidade
[1] No custo-padrão da envolvente opaca não se incluem os custos relativos à preparação das superfícies onde será aplicado o isolamento térmico, como por ex, a remoção do amianto, bem como a colocação de andaimes, conforme aplicável.
Ar concionado
|  |  | AC Equipment costs | Vida útil | eficiencia | Taxa de comparticipação Fundo Ambiental | Limite | Uso final
|  | Building typology | (€) | (anos) |  | (%) | (euros)
|  | T0 | 366.125 | 25 | 3.5 | 85 | 2500 | Heating/Cooling
|  | T1 | 731.125 | 25 | 3.5 | 85 | 2500 | Heating/Cooling
|  | T2 | 1096.265 | 25 | 3.5 | 85 | 2500 | Heating/Cooling
|  | T3 | 1462.085 | 25 | 3.5 | 85 | 2500 | Heating/Cooling
|  | T4 | 1827.79 | 25 | 3.5 | 85 | 2500 | Heating/Cooling
|  | T5 | 2192.53 | 25 | 3.5 | 85 | 2500 | Heating/Cooling
|  | T6 | 2558.35 | 25 | 3.5 | 85 | 2500 | Heating/Cooling
|  | T7 | 2924.17 | 25 | 3.5 | 85 | 2500 | Heating/Cooling
TABELA DE PREÇOS 2020 Ar Condicionado Gama Split
custo sem iva (€) |  |  |  | 2015 | 2125 | 2905
|  |  | Euros/kW nominal aquecimento ext | 559.7222 | 425 | 461.1111
unidade interior |  |  |  | FTXZ25N | FTXZ35N | FTXZ50N
unidade exterior |  |  |  | RXZ25N | RXZ35N | RXZ50N
Potência de arrefecimento | Mín./Nom./Máx. |  | kW | 0,6/2,5/3,9 | 0,6/3,5/5,3 | 0,6/5,0/5,8
Potência de aquecimento | Mín./Nom./Máx. |  | kW | 0,6/3,6/7,5 | 0,6/5,0/9,0 | 0,6/6,3/9,4
|  |  |  | 3.6 | 5 | 6.3
Eficiência sazonal |  | Etiqueta Energética |  |  | A+++
(de acordo com | Arrefecimento | Pdesign | kW | 2,50 | 3,50 | 5,00
EN14825) |  | SEER |  | 9,54 | 9,00 | 8,60
|  | Consumo anual de energia | kW | 92 | 136 | 203
|  | Etiqueta Energética |  |  | A+++
| Aquecimento | Pdesign | kW | 3,50 | 4,50 | 5,60
| (Clima | SCOP |  | 5,90 | 5,73 | 5,50
| moderado) | Consumo anual de energia | kW | 831 | 1.1 | 1.427
Dimensões unidade interior |  | Alt x Larg x Prof [mm] |  |  | 295 x 798 x 372
Dimensões unidade exterior |  | Alt x Larg x Prof [mm] |  |  | 693 x 795 x 300
Comprimento máximo |  | L[m] |  |  | 10
Desnível máximo |  | H[m] |  |  | 8
Diâmetro de tubagem |  | (Liq./Gás) [mm] |  |  | 6,4/9,5
|  |  |  | FTXJ20MS/W | FTXJ25MS/W | FTXJ35MS/W | FTXJ50MS/W
unidade interior |  |  | cost (euros) | 1250 | 1310 | 1485 | 2230
MODELOS |  |  | Euros/kW nominal aquecimento ext | 312.5 | 225.8621 | 371.25 | 384.4828
unidade exterior |  |  |  | RXJ20M | RXJ25M | RXJ35M | RXJ50N
Potência de arrefecimento | Mín./Nom./Máx. | kW |  | 0,9/3,5/4,1 | 1,4/4,8/5,5 | 0,9/3,5/4,1 | 1,4/4,8/5,5
Potência de aquecimento | Mín./Nom./Máx. | kW |  | 0,9/4,0/5,1 | 1,1/5,8/7,0 | 0,9/4,0/5,1 | 1,1/5,8/7,0
|  |  |  | 4 | 5.8 | 4 | 5.8
| Arrefecimento | Pdesign | kW | 2,30 | 2,40 | 3,50 | 4,80
|  | SEER |  | 8,73 | 8,64 | 7,19 | 7,02
|  | Consumo anual de energia | kW | 92 | 97 | 170 | 239
Eficiência sazonal |  | Etiqueta Energética |  | A++ |  |  | A+
(de acordo com | Aquecimento | Pdesign | kW | 2,10 | 2,70 | 3,00 | 4,60
EN14825) | (Clima | SCOP |  | 4,61 | 4,60 |  | 4,28
| moderado) | Consumo anual de energia | kW | 638 | 822 | 913 | 1.505

## Sheet2
|  | Preço s/IVA | Nº máximo de interiores | Potência Nom. (kW) Arref/Aquec
| 2MXM40N | 1.125 | 2 | 4,0/4,4 | A+++/A++
| 2MXM50N | 1.215 | 2 | 5,0/5,7
| 2MXM68N | 1.58 | 2 | 6,8/8,6
| 3MXM40N8 | 1.265 | 3 | 4,0/4,6
| 3MXM52N8 | 1.4 | 3 | 5,2/6,8
| 3MXM68N9 | 1.77 | 3 | 6,8/8,6
| 4MXM68N9 | 2.085 | 4 | 6,8/8,6
| 4MXM80N9 | 2.55 | 4 | 8,0/9,6
| 5MXM90N9 | 2.79 | 5 | 9,0/10,4
N.º | Elemento construtivo ou sistema técnico | Tipo de intervenção | Custo (€/m2)
1 | Cobertura . . . . . . . . . . . . . . . . . . . . . . . . . . | Telha e estrutura de madeira . . . . . . . . . . . . . . . . . . . . . . | 140
2 |  | Telha e esteira em betão . . . . . . . . . . . . . . . . . . . . . . . . . | 85
3 |  | Chapa sandwich. . . . . . . . . . . . . . . . . . . . . . . . . . . . . . . . | 85
4 |  | Zinco. . . . . . . . . . . . . . . . . . . . . . . . . . . . . . . . . . . . . . . . . | 180
5 |  | Terraço . . . . . . . . . . . . . . . . . . . . . . . . . . . . . . . . . . . . . . . | 100
6 | Fachadas . . . . . . . . . . . . . . . . . . . . . . . . . . | Isolamento térmico pelo interior . . . . . . . . . . . . . . . . . . . . | 50
7 |  | Isolamento térmico contínuo, pelo exterior (ETICS). . . . . | 60
8 |  | Isolamento térmico contínuo pelo exterior (fachada ventilada). | 160
9 | Vãos Envidraçados. . . . . . . . . . . . . . . . . . . | Substituição de vãos envidraçados . . . . . . . . . . . . . . . . . | 300
N.º | Elemento construtivo ou sistema técnico | Tipo de intervenção | Custo (€/m2)
10 |  | Substituição de vãos envidraçados com dispositivos de sombreamento pelo interior. | 350
11 |  | Substituição de vãos envidraçados com dispositivos de sombreamento pelo exterior. | 400
12 | Pavimento em contacto com o solo . . . . . . | Impermeabilização e isolamento térmico de pavimento em contacto com o solo. | 80
13 | Energias renováveis. . . . . . . . . . . . . . . . . . | Instalação de coletores solares térmicos . . . . . . . . . . . . . | 30
14 |  | Instalação de painéis fotovoltaicos. . . . . . . . . . . . . . . . . . | 40
15 | Sistema de aquecimento centralizado . . . . | Nova instalação . . . . . . . . . . . . . . . . . . . . . . . . . . . . . . . . | 300
16 | Sistema de arrefecimento. . . . . . . . . . . . . . | Nova instalação . . . . . . . . . . . . . . . . . . . . . . . . . . . . . . . . | 300
17 | Sistema de ventilação . . . . . . . . . . . . . . . . | Admissão e extração de ar. . . . . . . . . . . . . . . . . . . . . . . . | 10
18 | Águas e Esgotos . . . . . . . . . . . . . . . . . . . . | Substituição da rede de águas e esgotos . . . . . . . . . . . . | 15
19 | Instalações . . . . . . . . . . . . . . . . . . . . . . . . . | Instalação de nova rede elétrica e de telecomunicações | 15
20 |  | Instalação de rede de gás . . . . . . . . . . . . . . . . . . . . . . . . | 5
21 |  | Substituição da rede de águas pluviais . . . . . . . . . . . . . . | 10
22 | Obras no interior. . . . . . . . . . . . . . . . . . . . . | Obras interiores com alteração de divisórias . . . . . . . . . . | 200
24 |  | Obras interiores sem alteração de divisórias e alteração de instalações sanitárias. | 150
24 |  | Obras interiores sem alteração de divisões e sem alteração de instalações sanitárias. | 100
unidades exteriores
| Preço s/IVA | Nº máximo de interiores | Potência Nom. (kW) Arref/Aquec
2MXM40N | 1.125 | 2 | 4,0/4,4 | A+++/A++
2MXM50N | 1.215 | 2 | 5,0/5,7
2MXM68N | 1.58 | 2 | 6,8/8,6
3MXM40N8 | 1.265 | 3 | 4,0/4,6
3MXM52N8 | 1.4 | 3 | 5,2/6,8
3MXM68N9 | 1.77 | 3 | 6,8/8,6
4MXM68N9 | 2.085 | 4 | 6,8/8,6
4MXM80N9 | 2.55 | 4 | 8,0/9,6
5MXM90N9 | 2.79 | 5 | 9,0/10,4
unidades interiores
FTXM20R | 365
FTXM25R | 405
FTXM35R | 520
FTXM42R | 595
FTXM50R | 640
FTXM60R | 700
FTXM71R | 890